## 工作表1
模块编号 | 模块名称 | Module Name | 模块类型(0:模块 1:主板 2:其它) | 变量名 | 变量声明代码 | 头文件引用代码 | 初始化代码 | 代码列表 | 引脚
NEO328 | ATmega328主控板 | RoSys ATmega328 Main-board | 1
|  |  |  | motor | RoDCMotor $NAME($P0); | #include "RoSys.h" |  | $NAME.run(speed); $NAME.run(speed); $NAME.stop(); | MA/MB
NEO103 | STM32F103主控板 | RoSys STM32F103 Main-board | 1
NEO201 | 接口扩展模块 | IO Expansion Shield | 2
NEO211 | ISP程序下载器 | USB-ISP | 2
NEO212 | STLink程序下载器 | ST-Link in-circuit debugger and programmer | 2
SEN001 | 开关模块 | Switch Module | 0 | switch | int $NAME = $P0; |  | pinMode($NAME, INPUT_PULLUP); | digitalRead($NAME); | D
SEN002 | 按键模块 | Button Module | 0 | button | int $NAME = $P0; |  | pinMode($NAME, INPUT_PULLUP); | digitalRead($NAME); | D
SEN003 | 电容触摸模块 | Touch Sensor | 0 | touch | int $NAME = $P0; |  | pinMode($NAME, INPUT_PULLUP); | digitalRead($NAME); | D
SEN004 | 限位开关模块 | Limit Switch Module | 0 | limitSwitch | int $NAME = $P0; |  | pinMode($NAME, INPUT_PULLUP); | digitalRead($NAME); | D
SEN005 | 电位器模块 | Potentiometer Sensor | 0 | potentiometer | int $NAME = $P0; |  |  | analogRead($NAME); | A
SEN006 | 摇杆模块 | Joystick Module | 0 | joystick | int $NAME = $P0; | #include "RoSys.h" |  | $NAME.readX(); or $NAME.readY(); $NAME.angle(); $NAME.offcenter(); | PA1/PA2
SEN010 | LM35模拟温度传感模块 | LM35 Tempreture Sensor | 0 | analogTemp | int $NAME = $P0; |  |  | analogRead($NAME); //再换算单位为度 | A
SEN011 | DS18B20数字温度传感模块 | DS18B20 Tempreture Sensor | 0
SEN012 | DHT11数字温湿度传感模块 | DHT11 Tempreture-Humidity Sensor | 0 | dht | RoDHT11 $NAME($P0); | #include "RoSys.h" |  | $NAME.readTemperature(); $NAME.readHumidity(); | D
SEN013 | 光敏传感模块 | Analog Light Sensor | 0 | lightSensor | int $NAME = $P0; |  |  | analogRead($NAME); | A
SEN014 | 声音传感模块 | Analog Sound Sensor | 0 | soundSensor | int $NAME = $P0; |  |  | analogRead($NAME); | A
SEN015 | 人体感知模块 | PIR Motion Sensor | 0 | pirMotion | int $NAME = $P0; |  | pinMode($NAME, INPUT_PULLUP); | digitalRead($NAME); | D
SEN016 | 巡线传感模块 | Tracking Sensor | 0 | trackingSensor | int $NAME = $P0; |  | pinMode($NAME, INPUT_PULLUP); | digitalRead($NAME); | D
SEN017 | 巡线阵列模块 | Line Tracking Sensor | 0 | trackingMatrix | RoLineTracking $NAME($P0); | #include "RoSys.h" |  | $NAME.readSensors(); $NAME.readSensors(sen); | PD5/PD6
SEN018 | 火焰传感模块 | Flame sensor | 0 | flameSensor_A | int $NAME = $P0; |  |  | analogRead($NAME); | A
|  |  |  | flameSensor_D | int $NAME = $P0; |  | pinMode($NAME, INPUT_PULLUP); | digitalRead($NAME); | D
SEN019 | 倾斜传感模块 | Tilt Sensor | 0 | tiltSensor | int $NAME = $P0; |  | pinMode($NAME, INPUT_PULLUP); | digitalRead($NAME); | D
SEN020 | 磁传感模块 | Hall Sensor | 0 |  | int $NAME = $P0; |  |  | analogRead($NAME); | A
[5 empty] | int $NAME = $P0; |  | pinMode($NAME, INPUT_PULLUP); | digitalRead($NAME); | D
SEN021 | 烟雾传感模块 | Smoke Sensor | 0
SEN022 | 酒精传感模块 | Alcohol Sensor | 0
SEN023 | 气体传感模块 | Gas Sensor | 0
SEN024 | 土壤湿度传感模块 | Soil Moisture Sensor | 0
SEN025 | 数字红外接收模块 | IR Receiver Module | 0
SEN026 | 心率传感模块 | Pulse Sensor | 0
SEN027 | 红外避障传感器 | Infrared Sensor Switch | 0
SEN028 | GP2Y0A21距离传感器 | GP2Y0A21 Distance Measuring Sensor | 0
SEN029 | 金属传感器 | Metal Sensor | 0
SEN101 | 键盘阵列模块 | Keyboard 4*4 Module | 0
SEN102 | PM2.5传感模块 | PM2.5 Sensor | 0
SEN103 | 颜色传感模块 | Color Sensor | 0
SEN104 | 超声测距模块 | Ultrasound Sensor | 0
SEN105 | 非接触式测温模块 | IR Thermometer Sensor | 0
SEN106 | IMU姿态传感模块 | IMU Sensor | 0
SEN107 | 手势传感模块 | Gesture/RGB Sensor | 0
SEN108 | 语音识别模块 | Voice Recognition | 0
SEN109 | 时钟模块 | RTC Module | 0
SEN111 | 加速度和陀螺仪传感模块 | Accelerometer and Gyro Sensor Unit | 0
SEN112 | 电子罗盘传感模块 | Compass Sensor | 0
SEN113 | 气压传感模块 | BMP085 Pressure Sensor | 0
SEN115 | 无线游戏手柄（PS2） | Wireless Joystick（PS2） | 0
ACT001 | LED模块 | LED Module | 0 | led | int $NAME = $P0; |  | pinMode($NAME, OUTPUT); | digitalWrite($NAME,status); analogWrite($NAME, value); | D 3/9/10/11
ACT002 | 彩色LED灯模块 | RGB LED Module | 0 | rgbLed | RoRGBLed $NAME($P0); | #include "RoSys.h" |  | $NAME.setColor(index, red,green,blue); $NAME.show();//对应两条语句 //index =0;点亮所有 $NAME.setColor(index, red,green,blue);//填入颜色值 $NAME.show();//对应两条语句 //index =0;点亮所有 | D
ACT003 | LED灯带 | RGB LED Strip-Addressable | 0
ACT004 | 风扇模块 | Fan Module | 0 | fan | int $NAME = $P0; |  | pinMode($NAME, OUTPUT); | analogWrite($NAME, value); analogWrite($NAME, 0); | 3/9/10/11
ACT005 | 蜂鸣器模块 | Buzzer Module | 0 | buzzer | RoBuzzer $NAME($P0); | #include "RoSys.h" |  | $NAME.didi(); $NAME.tone(frequency,duration); $NAME.tone(frequency,duration); $NAME.noTone(); | D
ACT006 | 红外发射模块 | IR Transmitter Module | 0
ACT007 | 继电器模块 | Relay Module | 0
ACT008 | 数码管模块 | 7-Segment Display Module | 0 | disp | Ro7SegmentDisplay $NAME($P0); | #include "RoSys.h" |  | $NAME.display(value); $NAME.displayBit(BitAddr, DispData); $NAME.setBrightness(brightness); $NAME.clearDisplay(); | PD1/PD2/PD3/PD4
ACT009 | 16X16点阵模块 | 16X16 LED Matrix Module | 0 | ledMatrix | RoLedMatrix $NAME($P0,n); | #include "RoSys.h" | int devices=$NAME.getDeviceCount(); for(int addr=0;addr<devices;addr++) { $NAME.shutDown(addr,false); $NAME.setIntensity(addr,8); $NAME.clearDisplay(addr); } | $NAME.setDisplayType(angleValue,sizeValue); $NAME.display(addr,ch) ;//显示一个字符 $NAME.display(addr,ch[]) ;//显示字符串，8*16模式，主要针对多个级联时 $NAME.display(addr,ch[]) ; //16*16画板需要转换为编码 $NAME.display(addr,ch[]) ; //根据标签编号，提前表情数据 $NAME.clearDisplay(addr) ; | PD5/PD6
ACT010 | OLED 12864显示模块 | OLED 12864 Display Module | 0
ACT011 | 串口液晶屏模块 | Serial LCD Display Module | 0
ACT012 | 语音合成模块 | Speech Synthesizer Module | 0
ACT013 | 红外遥控器 | IR Remote Controller | 0
ACT020 | 电机舵机驱动模块 | Motor & Servo Driver Module | 0
ACT021 | 舵机控制模块 | Servo Controller Module | 0
ACT022 | 步进电机驱动模块 | Stepper Motor Driver Module | 0
COM001 | USB转串口模块 | USB to Serial Module | 0
COM002 | WiFi转串口模块 | WiFi Module | 0
COM003 | 蓝牙转串口模块 | Bluetooth Module | 0
COM004 | RFID射频模块 | RFID Module | 0
TP-WR710N | 无线路由器 | Wireless Router | 0